## Sheet1
Comment | Designator | Footprint | JLCPCB Part #（optional）
3.3nF | C3 | C_0603_1608Metric | C1613
.47uF | C1 | C_0805_2012Metric | C13967
0.1uF | C2 | C_0603_1608Metric | C14663
10uF | C10,C8,C11,C9,C13,C12,C15,C22,C7,C16,C20,C19,C23,C14,C21,C18,C17 | C_1206_3216Metric | C13585
22uF | C6,C5 | C_1206_3216Metric | C12891
33uF | C4 | C_1206_3216Metric | C524627
20m | R2 | R_1206_3216Metric | C2765435
2 | R67,R66 | R_0603_1608Metric | C22977
10 | R9,R11 | R_0805_2012Metric | C17415
200 | R62,R65,R64 | R_0402_1005Metric | C25087
1k | R38,R39,R40,R41,R42,R43,R44,R45,R46,R47,R48,R49, R99,R94,R13,R23,R100,R88,R17,R86,R87,R21,R19,R89,R95,R90,R15,R92,R35,R27,R33,R31,R37,R29 | R_0805_2012Metric | C17513
1.5k | R85 | R_0805_2012Metric | C4310
2k | R71,R72,R70,R84,R69,R12,R73,R74,R75,R77,R79,R76,R78 | R_0805_2012Metric | C17604
2.2k | R63,R61 | R_0805_2012Metric | C17520
3k | R18,R20,R22,R16,R68,R83,R14,R32,R34,R30,R28,R26,R36 | R_0805_2012Metric | C17661
4.7k | R25 | R_0805_2012Metric | C17673
10k | R7,R5,R58,R57,R55,R56,R60,R59 | R_0805_2012Metric | C174414
15k | R24,R6 | R_0805_2012Metric | C17475
22k | R82,R80 | R_0805_2012Metric | C17560
30k | R1,R4 | R_0805_2012Metric | C17621
100k | R10,R8,R50,R51,R54,R52,R53 | R_0805_2012Metric | C149504
200k | R81,R3 | R_0805_2012Metric | C17539
22uH | L1 | 22uH_IND
5019514000 | J6 | BP_Connector | C493441
1N4148WS | D8,D4,D11,D5,D12,D3,D7,D10,D6,D15,D9,D2 | 1N4148WS | C2128
1N5818 | D1 | D_DO-41_SOD81_P10.16mm_Horizontal | C402217
1N5819HW-7-F | D34,D29,D28,D33,D30,D31,D35,D27,D36,D32 | 1N5819 | C82544
ADP7104ACPZ-R7 | U9,U10 | CP_8_5_ADI | C514351
FDS4435A | U2 | SOIC8_751EB_FAS | C5122021
LTC3894EFE-PBF | U1 | TSSOP20-EP_4P4X6P5_ADI | C580815
RF201LAM2STR | CR32 | RF201LAM2STR(new_POW_diode) | C509969
SMDJ33A | CR16,CR6,CR8,CR10,CR14,CR12,CR25,CR19,CR24,CR26,CR20,CR18 | SMDJ33A | C438163
SMDJ6.0A | CR31,CR27,CR30,CR28,CR29 | SMDJ6_0A | C152070
SMDJ6.0CA | D38,D41,D42,D37,D40,D39 | SMDJ6_0CA | C310142
SMDJ85A | CR1 | SMDJ85A | C2990381
LTV-816S-TA1-B | U6,U5,U7,U3,U4,U8,U12,U16,U13,U15,U14,U11 | ISP817SM_ISO | C115456
OP191GSZ-REEL7 | U17,U21,U19,U18,U20 | OP191
RBR1MM60ATFTR | CR35,CR38,CR36,CR37,CR33,CR34,CR43,CR44,CR41,CR39,CR42,CR40 | RBR1MM60ATFTR(new_VR_diode)
10018783-10202TLF | J5,J1,J2,J4,J3 | PCI_Express_Card